## Datentabelle
0 | ist "a" im Zähler von H(s) |  | Übertragungsfunktion H(s) allgemein:
0 | ist "b" im Zähler von H(s)
1 | ist "c" im Zähler von H(s) |  | a*s^2+b*s+c
1 | ist "d" im Nenner von H(s) |  | d*s^2+e*s+f
0.2 | ist "e" im Nenner von H(s)
1 | ist "f" im Nenner von H(s)
Werte in Zellen A1 bis A6 eingeben.
Entsprechend den gewählten Werten in den Zellen A1 bis A6 ist die aktuelle Übertragungsfunktion: |  |  |  | +1
1*s^2+0.2*s+1
0.1 | ist die untere Grenze von w
10 | ist die obere Grenze von w
Werte in Zellen A10 und A11 eingeben.
50 | ist die obere Grenze von t für die Sprungantwort in Sekunden
| Wert in Zelle A14 eingeben |  | Sprungantwort wird berechnet: | Ja
200 | ist die feste Anzahl der Intervalle von w
Alle ab hier folgenden Werte werden berechnet.
-1 | ist die untere Grenze Exponent von w
1 | ist die obere Grenze Exponent von w
0.01 | ist die Schrittweite Exponent von w
0.25 | ist die Schrittweite von t für die Sprungantwort
Exponent von w | w | s=jw | H(jw) | Betrag in dB | Phase in Grad | Re{H(jw)} | Im{H(jw)} | t | f(t)
-1 | 0.1 | 0.1j | 1.00968893421724-0.0203977562468129j | 0.085524 | -1.1573 | 1.0097 | -0.020398 | 0 | 0
-0.99 | 0.10233 | 0.102329299228075j | 1.01014998884187-0.0208923579390278j | 0.089575 | -1.1848 | 1.0101 | -0.020892 | 0.25 | 0.030576
-0.98 | 0.10471 | 0.10471285480509j | 1.0106332037379-0.0213999028536278j | 0.093818 | -1.213 | 1.0106 | -0.0214 | 0.5 | 0.11845
-0.97 | 0.10715 | 0.107151930523761j | 1.01113966552599-0.0219207978726883j | 0.098264 | -1.2419 | 1.0111 | -0.021921 | 0.75 | 0.25551
-0.96 | 0.10965 | 0.109647819614319j | 1.01167051620514-0.0224554673515926j | 0.10292 | -1.2716 | 1.0117 | -0.022455 | 1 | 0.43103
-0.95 | 0.1122 | 0.112201845430196j | 1.01222695617852-0.0230043541557702j | 0.1078 | -1.3019 | 1.0122 | -0.023004 | 1.25 | 0.63249
-0.94 | 0.11482 | 0.114815362149688j | 1.01281024746423-0.0235679207740456j | 0.11291 | -1.333 | 1.0128 | -0.023568 | 1.5 | 0.84642
-0.93 | 0.11749 | 0.117489755493953j | 1.01342171710397-0.0241466505151006j | 0.11827 | -1.3649 | 1.0134 | -0.024147 | 1.75 | 1.0592
-0.92 | 0.12023 | 0.120226443461741j | 1.01406276078389-0.0247410487941789j | 0.12388 | -1.3976 | 1.0141 | -0.024741 | 2 | 1.2581
-0.91 | 0.12303 | 0.123026877081238j | 1.01473484668299-0.0253516445178469j | 0.12976 | -1.4312 | 1.0147 | -0.025352 | 2.25 | 1.4316
-0.9 | 0.12589 | 0.125892541179417j | 1.01543951956582-0.0259789915753776j | 0.13592 | -1.4655 | 1.0154 | -0.025979 | 2.5 | 1.5704
-0.89 | 0.12882 | 0.128824955169313j | 1.01617840513754-0.0266236704461775j | 0.14238 | -1.5008 | 1.0162 | -0.026624 | 2.75 | 1.6679
-0.88 | 0.13183 | 0.131825673855641j | 1.01695321468122-0.0272862899336036j | 0.14914 | -1.537 | 1.017 | -0.027286 | 3 | 1.7201
-0.87 | 0.1349 | 0.134896288259165j | 1.01776574999877-0.0279674890365579j | 0.15623 | -1.5741 | 1.0178 | -0.027967 | 3.25 | 1.7261
-0.86 | 0.13804 | 0.138038426460289j | 1.01861790867892-0.0286679389714117j | 0.16366 | -1.6121 | 1.0186 | -0.028668 | 3.5 | 1.6878
-0.85 | 0.14125 | 0.141253754462275j | 1.01951168971779-0.0293883453580859j | 0.17145 | -1.6511 | 1.0195 | -0.029388 | 3.75 | 1.6097
-0.84 | 0.14454 | 0.144543977074593j | 1.02044919951996-0.0301294505855719j | 0.17961 | -1.6912 | 1.0204 | -0.030129 | 4 | 1.4983
-0.83 | 0.14791 | 0.147910838816821j | 1.02143265831044-0.0308920363737603j | 0.18817 | -1.7323 | 1.0214 | -0.030892 | 4.25 | 1.3622
-0.82 | 0.15136 | 0.151356124843621j | 1.0224644069909-0.0316769265502657j | 0.19713 | -1.7745 | 1.0225 | -0.031677 | 4.5 | 1.2108
-0.81 | 0.15488 | 0.154881661891248j | 1.02354691447658-0.0324849900629281j | 0.20653 | -1.8178 | 1.0235 | -0.032485 | 4.75 | 1.0539
-0.8 | 0.15849 | 0.158489319246111j | 1.02468278555404-0.0333171442509394j | 0.21638 | -1.8623 | 1.0247 | -0.033317 | 5 | 0.90145
-0.79 | 0.16218 | 0.162181009735893j | 1.02587476930344-0.0341743584000744j | 0.2267 | -1.908 | 1.0259 | -0.034174 | 5.25 | 0.7624
-0.78 | 0.16596 | 0.165958690743756j | 1.02712576813381-0.0350576576103549j | 0.23753 | -1.9548 | 1.0271 | -0.035058 | 5.5 | 0.64454
-0.77 | 0.16982 | 0.169824365246175j | 1.0284388474842-0.0359681270076888j | 0.24888 | -2.003 | 1.0284 | -0.035968 | 5.75 | 0.55398
-0.76 | 0.17378 | 0.173780082874938j | 1.02981724624924-0.0369069163346421j | 0.26078 | -2.0525 | 1.0298 | -0.036907 | 6 | 0.49489
-0.75 | 0.17783 | 0.177827941003892j | 1.03126438799356-0.037875244959598j | 0.27325 | -2.1034 | 1.0313 | -0.037875 | 6.25 | 0.46932
-0.74 | 0.18197 | 0.181970085860998j | 1.0327838930261-0.0388744073481804j | 0.28634 | -2.1556 | 1.0328 | -0.038874 | 6.5 | 0.47718
-0.73 | 0.18621 | 0.186208713666287j | 1.03437959141309-0.0399057790460671j | 0.30006 | -2.2093 | 1.0344 | -0.039906 | 6.75 | 0.51636
-0.72 | 0.19055 | 0.190546071796325j | 1.03605553701649-0.0409708232282699j | 0.31445 | -2.2646 | 1.0361 | -0.040971 | 7 | 0.58296
-0.71 | 0.19498 | 0.194984459975805j | 1.03781602265446-0.0420710978767335j | 0.32954 | -2.3214 | 1.0378 | -0.042071 | 7.25 | 0.6716
-0.7 | 0.19953 | 0.199526231496888j | 1.03966559649072-0.0432082636558058j | 0.34537 | -2.3798 | 1.0397 | -0.043208 | 7.5 | 0.77584
-0.69 | 0.20417 | 0.204173794466953j | 1.0416090797716-0.0443840925639418j | 0.36197 | -2.44 | 1.0416 | -0.044384 | 7.75 | 0.88859
-0.68 | 0.20893 | 0.208929613085404j | 1.043651586043-0.0456004774500525j | 0.37939 | -2.5018 | 1.0437 | -0.0456 | 8 | 1.0026
-0.67 | 0.2138 | 0.213796208950223j | 1.04579854199445-0.0468594424944307j | 0.39767 | -2.5656 | 1.0458 | -0.046859 | 8.25 | 1.1109
-0.66 | 0.21878 | 0.218776162394955j | 1.04805571009441-0.0481631547674019j | 0.41685 | -2.6312 | 1.0481 | -0.048163 | 8.5 | 1.2072
-0.65 | 0.22387 | 0.223872113856834j | 1.05042921320048-0.0495139369940359j | 0.43697 | -2.6987 | 1.0504 | -0.049514 | 8.75 | 1.2862
-0.64 | 0.22909 | 0.229086765276777j | 1.05292556134952-0.050914281670767j | 0.4581 | -2.7684 | 1.0529 | -0.050914 | 9 | 1.344
-0.63 | 0.23442 | 0.234422881531992j | 1.05555168095782-0.0523668666999624j | 0.48027 | -2.8402 | 1.0556 | -0.052367 | 9.25 | 1.3781
-0.62 | 0.23988 | 0.239883291901949j | 1.05831494668924-0.0538745727318587j | 0.50354 | -2.9142 | 1.0583 | -0.053875 | 9.5 | 1.3877
-0.61 | 0.24547 | 0.245470891568503j | 1.06122321628138-0.0554405024303773j | 0.52797 | -2.9905 | 1.0612 | -0.055441 | 9.75 | 1.3732
-0.6 | 0.25119 | 0.251188643150958j | 1.06428486865632-0.0570680019108196j | 0.55363 | -3.0693 | 1.0643 | -0.057068 | 10 | 1.3369
-0.59 | 0.25704 | 0.257039578276887j | 1.06750884568382-0.0587606846341025j | 0.58057 | -3.1506 | 1.0675 | -0.058761 | 10.25 | 1.2818
-0.58 | 0.26303 | 0.263026799189538j | 1.07090469801296-0.0605224580850131j | 0.60887 | -3.2346 | 1.0709 | -0.060522 | 10.5 | 1.2124
-0.57 | 0.26915 | 0.269153480392692j | 1.07448263544237-0.0623575536120526j | 0.63859 | -3.3214 | 1.0745 | -0.062358 | 10.75 | 1.1335
-0.56 | 0.27542 | 0.275422870333817j | 1.07825358236228-0.0642705598652209j | 0.66982 | -3.4111 | 1.0783 | -0.064271 | 11 | 1.0503
-0.55 | 0.28184 | 0.281838293126446j | 1.08222923887355-0.0662664603372415j | 0.70264 | -3.5039 | 1.0822 | -0.066266 | 11.25 | 0.96812
-0.54 | 0.2884 | 0.288403150312661j | 1.08642214827209-0.0683506755952783j | 0.73713 | -3.5999 | 1.0864 | -0.068351 | 11.5 | 0.89189
-0.53 | 0.29512 | 0.295120922666639j | 1.09084577168343-0.0705291108866699j | 0.77338 | -3.6993 | 1.0908 | -0.070529 | 11.75 | 0.82594
-0.52 | 0.302 | 0.301995172040202j | 1.09551457074306-0.0728082099166259j | 0.8115 | -3.8023 | 1.0955 | -0.072808 | 12 | 0.77376
-0.51 | 0.30903 | 0.309029543251359j | 1.1004440993475-0.0751950157319835j | 0.85159 | -3.909 | 1.1004 | -0.075195 | 12.25 | 0.73785
-0.5 | 0.31623 | 0.316227766016838j | 1.10565110565111-0.0776972398075769j | 0.89376 | -4.0197 | 1.1057 | -0.077697 | 12.5 | 0.71958
-0.49 | 0.32359 | 0.323593656929629j | 1.11115364565791-0.0803233406262866j | 0.93812 | -4.1346 | 1.1112 | -0.080323 | 12.75 | 0.71921
-0.48 | 0.33113 | 0.331131121482591j | 1.11697120996228-0.083082613277447j | 0.9848 | -4.2539 | 1.117 | -0.083083 | 13 | 0.73589
-0.47 | 0.33884 | 0.338844156139203j | 1.12312486543021-0.0859852918798642j | 1.0339 | -4.378 | 1.1231 | -0.085985 | 13.25 | 0.76778
-0.46 | 0.34674 | 0.346736850452532j | 1.12963741389303-0.0890426669762222j | 1.0857 | -4.507 | 1.1296 | -0.089043 | 13.5 | 0.81219
-0.45 | 0.35481 | 0.354813389233576j | 1.13653357025371-0.0922672204590411j | 1.1402 | -4.6413 | 1.1365 | -0.092267 | 13.75 | 0.86583
-0.44 | 0.36308 | 0.363078054770102j | 1.14384016279261-0.0956727810920322j | 1.1976 | -4.7812 | 1.1438 | -0.095673 | 14 | 0.92498
-0.43 | 0.37154 | 0.371535229097173j | 1.1515863589163-0.0992747043068585j | 1.2581 | -4.9271 | 1.1516 | -0.099275 | 14.25 | 0.9858
-0.42 | 0.38019 | 0.380189396320562j | 1.15980392013208-0.103090080712118j | 1.3219 | -5.0794 | 1.1598 | -0.10309 | 14.5 | 1.0445
-0.41 | 0.38905 | 0.389045144994281j | 1.1685274906708-0.107137978684888j | 1.3891 | -5.2386 | 1.1685 | -0.10714 | 14.75 | 1.0977
-0.4 | 0.39811 | 0.398107170553498j | 1.17779492493893-0.111439727571762j | 1.4601 | -5.4051 | 1.1778 | -0.11144 | 15 | 1.1423
-0.39 | 0.40738 | 0.407380277804113j | 1.18764765988356-0.116019249465766j | 1.535 | -5.5794 | 1.1876 | -0.11602 | 15.25 | 1.1761
-0.38 | 0.41687 | 0.416869383470336j | 1.19813113942905-0.12090344932578j | 1.6141 | -5.7622 | 1.1981 | -0.1209 | 15.5 | 1.1976
-0.37 | 0.42658 | 0.426579518801593j | 1.20929529942561-0.126122675467427j | 1.6976 | -5.9541 | 1.2093 | -0.12612 | 15.75 | 1.2061
-0.36 | 0.43652 | 0.436515832240167j | 1.22119512308132-0.131711265312519j | 1.7859 | -6.1558 | 1.2212 | -0.13171 | 16 | 1.2016
-0.35 | 0.44668 | 0.446683592150964j | 1.23389127867667-0.137708194914047j | 1.8793 | -6.3681 | 1.2339 | -0.13771 | 16.25 | 1.1852
-0.34 | 0.45709 | 0.457088189614876j | 1.24745085354447-0.144157855410086j | 1.9781 | -6.592 | 1.2475 | -0.14416 | 16.5 | 1.1583
-0.33 | 0.46774 | 0.467735141287199j | 1.26194820090259-0.151110985516218j | 2.0827 | -6.8283 | 1.2619 | -0.15111 | 16.75 | 1.1231
-0.32 | 0.47863 | 0.478630092322639j | 1.2774659192275-0.15862579686504j | 2.1934 | -7.0783 | 1.2775 | -0.15863 | 17 | 1.0822
-0.31 | 0.48978 | 0.489778819368447j | 1.29409598753233-0.1667693390161j | 2.3109 | -7.3432 | 1.2941 | -0.16677 | 17.25 | 1.0383
-0.3 | 0.50119 | 0.501187233627273j | 1.31194108424193-0.175619164073586j | 2.4354 | -7.6244 | 1.3119 | -0.17562 | 17.5 | 0.99418
-0.29 | 0.51286 | 0.512861383991366j | 1.33111612240329-0.185265368140448j | 2.5676 | -7.9236 | 1.3311 | -0.18527 | 17.75 | 0.95258
-0.28 | 0.52481 | 0.524807460249773j | 1.35175003975557-0.195813109801984j | 2.7081 | -8.2425 | 1.3518 | -0.19581 | 18 | 0.91589
-0.27 | 0.53703 | 0.537031796370254j | 1.37398788864831-0.207385736560241j | 2.8575 | -8.5833 | 1.374 | -0.20739 | 18.25 | 0.88609
-0.26 | 0.54954 | 0.549540873857625j | 1.39799327770521-0.220128691580183j | 3.0165 | -8.9483 | 1.398 | -0.22013 | 18.5 | 0.86466
-0.25 | 0.56234 | 0.56234132519035j | 1.423951223935-0.234214429448081j | 3.1858 | -9.3405 | 1.424 | -0.23421 | 18.75 | 0.85247
-0.24 | 0.57544 | 0.575439937337158j | 1.4520714795572-0.249848646885049j | 3.3665 | -9.7629 | 1.4521 | -0.24985 | 19 | 0.84983
-0.23 | 0.58884 | 0.58884365535559j | 1.48259239996039-0.267278241180405j | 3.5593 | -10.2194 | 1.4826 | -0.26728 | 19.25 | 0.85642
-0.22 | 0.60256 | 0.602559586074359j | 1.51578541389115-0.286801558153921j | 3.7655 | -10.7143 | 1.5158 | -0.2868 | 19.5 | 0.8714
-0.21 | 0.6166 | 0.616595001861483j | 1.55196013677829-0.30878170129554j | 3.9862 | -11.2528 | 1.552 | -0.30878 | 19.75 | 0.89345
-0.2 | 0.63096 | 0.630957344480194j | 1.59147011961581-0.333663971845547j | 4.2228 | -11.841 | 1.5915 | -0.33366 | 20 | 0.92088
-0.19 | 0.64565 | 0.645654229034657j | 1.63471912480465-0.361998936874639j | 4.4768 | -12.4863 | 1.6347 | -0.362 | 20.25 | 0.95178
-0.18 | 0.66069 | 0.660693448007597j | 1.68216762282084-0.394473240043877j | 4.7499 | -13.1976 | 1.6822 | -0.39447 | 20.5 | 0.98409
-0.17 | 0.67608 | 0.676082975391983j | 1.73433882936703-0.431951169109598j | 5.044 | -13.9854 | 1.7343 | -0.43195 | 20.75 | 1.0158
-0.16 | 0.69183 | 0.691830970918938j | 1.79182290436823-0.475531311412394j | 5.3615 | -14.8631 | 1.7918 | -0.47553 | 21 | 1.045
-0.15 | 0.70795 | 0.707945784384139j | 1.85527663798657-0.526624562671092j | 5.7047 | -15.8467 | 1.8553 | -0.52662 | 21.25 | 1.07
-0.14 | 0.72444 | 0.724435960074991j | 1.92541354042692-0.587062586223987j | 6.0765 | -16.9566 | 1.9254 | -0.58706 | 21.5 | 1.0896
-0.13 | 0.74131 | 0.741310241300919j | 2.0029747544744-0.659249912983126j | 6.4802 | -18.2182 | 2.003 | -0.65925 | 21.75 | 1.1028
-0.12 | 0.75858 | 0.758577575029185j | 2.08866274672454-0.746378597895742j | 6.9193 | -19.6642 | 2.0887 | -0.74638 | 22 | 1.1091
-0.11 | 0.77625 | 0.776247116628693j | 2.18300368066838-0.852731757181444j | 7.3978 | -21.3368 | 2.183 | -0.85273 | 22.25 | 1.1085
-0.1 | 0.79433 | 0.794328234724283j | 2.28607373450732-0.984110040842314j | 7.9201 | -23.2909 | 2.2861 | -0.98411 | 22.5 | 1.1013
-0.09 | 0.81283 | 0.812830516164101j | 2.39696612004447-1.14841708604981j | 8.4907 | -25.5997 | 2.397 | -1.1484 | 22.75 | 1.0884
-0.08 | 0.83176 | 0.831763771102672j | 2.51276531345509-1.35641609362739j | 9.1136 | -28.3606 | 2.5128 | -1.3564 | 23 | 1.0707
-0.07 | 0.85114 | 0.851138038202378j | 2.6265962882531-1.62256004995557j | 9.7917 | -31.7054 | 2.6266 | -1.6226 | 23.25 | 1.0496
-0.06 | 0.87096 | 0.870963589956082j | 2.72400058501014-1.96543906710382j | 10.5243 | -35.8115 | 2.724 | -1.9654 | 23.5 | 1.0265
-0.05 | 0.89125 | 0.891250938133747j | 2.77657144209308-2.40637979573272j | 11.3033 | -40.9146 | 2.7766 | -2.4064 | 23.75 | 1.0029
-0.04 | 0.91201 | 0.912010839355911j | 2.73226174604605-2.96232546899545j | 12.106 | -47.3135 | 2.7323 | -2.9623 | 24 | 0.98032
-0.03 | 0.93325 | 0.933254300796993j | 2.5060996257369-3.62506714678238j | 12.8829 | -55.3429 | 2.5061 | -3.6251 | 24.25 | 0.96002
-0.02 | 0.95499 | 0.954992586021438j | 1.98969097137398-4.31903228131013j | 13.5436 | -65.2654 | 1.9897 | -4.319 | 24.5 | 0.94313
-0.01 | 0.97724 | 0.977237220955812j | 1.11888127157172-4.85881026148744j | 13.955 | -77.0321 | 1.1189 | -4.8588 | 24.75 | 0.93052
7.5287e-16 | 1 | 1j | -5j | 13.9794 | -90 | 0 | -5 | 25 | 0.92274
0.01 | 1.0233 | 1.02329299228076j | -1.06852331898947-4.64012777660523j | 13.555 | -102.9679 | -1.0685 | -4.6401 | 25.25 | 0.92002
0.02 | 1.0471 | 1.0471285480509j | -1.81461973286179-3.93900425608279j | 12.7436 | -114.7346 | -1.8146 | -3.939 | 25.5 | 0.92228
0.03 | 1.0715 | 1.07151930523761j | -2.18272152681946-3.15730149599327j | 11.6829 | -124.6571 | -2.1827 | -3.1573 | 25.75 | 0.92915
0.04 | 1.0965 | 1.09647819614319j | -2.27259633353083-2.46395500332504j | 10.506 | -132.6865 | -2.2726 | -2.464 | 26 | 0.93998
0.05 | 1.122 | 1.12201845430197j | -2.20550909218362-1.91145541522041j | 9.3033 | -139.0854 | -2.2055 | -1.9115 | 26.25 | 0.95392
0.06 | 1.1482 | 1.14815362149688j | -2.06636575815508-1.49093800139126j | 8.1243 | -144.1885 | -2.0664 | -1.4909 | 26.5 | 0.96998
0.07 | 1.1749 | 1.17489755493953j | -1.90280080381002-1.17544084756885j | 6.9917 | -148.2946 | -1.9028 | -1.1754 | 26.75 | 0.98707
0.08 | 1.2023 | 1.20226443461741j | -1.73840886649908-0.938410663024322j | 5.9136 | -151.6394 | -1.7384 | -0.93841 | 27 | 1.0041
0.09 | 1.2303 | 1.23026877081238j | -1.58365981060958-0.758751644333093j | 4.8907 | -154.4003 | -1.5837 | -0.75875 | 27.25 | 1.0201
0.1 | 1.2589 | 1.25892541179417j | -1.44241501281064-0.62093145804614j | 3.9201 | -156.7091 | -1.4424 | -0.62093 | 27.5 | 1.034
0.11 | 1.2882 | 1.28824955169314j | -1.3153897942223-0.51382169463968j | 2.9978 | -158.6632 | -1.3154 | -0.51382 | 27.75 | 1.0453
0.12 | 1.3183 | 1.31825673855641j | -1.20189996009361-0.429496053602913j | 2.1193 | -160.3358 | -1.2019 | -0.4295 | 28 | 1.0532
0.13 | 1.349 | 1.34896288259166j | -1.1007164968886-0.362284773271293j | 1.2802 | -161.7818 | -1.1007 | -0.36228 | 28.25 | 1.0575
0.14 | 1.3804 | 1.38038426460289j | -1.01047139008196-0.308094824883865j | 0.47654 | -163.0434 | -1.0105 | -0.30809 | 28.5 | 1.0581
0.15 | 1.4125 | 1.41253754462276j | -0.929840965805777-0.263937507725286j | -0.29529 | -164.1533 | -0.92984 | -0.26394 | 28.75 | 1.0552
0.16 | 1.4454 | 1.44543977074593j | -0.857620362143573-0.227603595483613j | -1.0385 | -165.1369 | -0.85762 | -0.2276 | 29 | 1.049
0.17 | 1.4791 | 1.47910838816821j | -0.792745795694149-0.197439777890331j | -1.756 | -166.0146 | -0.79275 | -0.19744 | 29.25 | 1.0402
0.18 | 1.5136 | 1.51356124843621j | -0.734292799843095-0.172193814674225j | -2.4501 | -166.8024 | -0.73429 | -0.17219 | 29.5 | 1.0294
0.19 | 1.5488 | 1.54881661891248j | -0.68146435370448-0.150906273631847j | -3.1232 | -167.5137 | -0.68146 | -0.15091 | 29.75 | 1.0173
0.2 | 1.5849 | 1.58489319246112j | -0.633575666340678-0.132834019747069j | -3.7772 | -168.159 | -0.63358 | -0.13283 | 30 | 1.0048
0.21 | 1.6218 | 1.62181009735893j | -0.590038787515315-0.117395528610387j | -4.4138 | -168.7472 | -0.59004 | -0.1174 | 30.25 | 0.99256
0.22 | 1.6596 | 1.65958690743756j | -0.550348419524494-0.10413135183956j | -5.0345 | -169.2857 | -0.55035 | -0.10413 | 30.5 | 0.98138
0.23 | 1.6982 | 1.69824365246175j | -0.514069419267119-0.0926752155413832j | -5.6407 | -169.7806 | -0.51407 | -0.092675 | 30.75 | 0.97188
0.24 | 1.7378 | 1.73780082874938j | -0.480826057498658-0.0827326626439529j | -6.2335 | -170.2371 | -0.48083 | -0.082733 | 31 | 0.96455
0.25 | 1.7783 | 1.77827941003893j | -0.450292914461901-0.0740651057932729j | -6.8142 | -170.6595 | -0.45029 | -0.074065 | 31.25 | 0.95973
0.26 | 1.8197 | 1.81970085860999j | -0.422187220411624-0.0664778020847404j | -7.3835 | -171.0517 | -0.42219 | -0.066478 | 31.5 | 0.95758
0.27 | 1.8621 | 1.86208713666287j | -0.396262435577612-0.0598106997538841j | -7.9425 | -171.4167 | -0.39626 | -0.059811 | 31.75 | 0.95811
0.28 | 1.9055 | 1.90546071796325j | -0.37230287592333-0.053931408750653j | -8.4919 | -171.7575 | -0.3723 | -0.053931 | 32 | 0.96116
0.29 | 1.9498 | 1.94984459975805j | -0.350119213025325-0.048729756782653j | -9.0324 | -172.0764 | -0.35012 | -0.04873 | 32.25 | 0.96641
0.3 | 1.9953 | 1.99526231496888j | -0.329544700844728-0.0441135395349495j | -9.5646 | -172.3756 | -0.32954 | -0.044114 | 32.5 | 0.97344
0.31 | 2.0417 | 2.04173794466953j | -0.310432005526357-0.040005178031494j | -10.0891 | -172.6568 | -0.31043 | -0.040005 | 32.75 | 0.98174
0.32 | 2.0893 | 2.08929613085404j | -0.292650535187153-0.0363390706932632j | -10.6066 | -172.9217 | -0.29265 | -0.036339 | 33 | 0.99075
0.33 | 2.138 | 2.13796208950224j | -0.276084184534684-0.0330594815069572j | -11.1173 | -173.1717 | -0.27608 | -0.033059 | 33.25 | 0.99987
0.34 | 2.1878 | 2.18776162394956j | -0.260629424174101-0.0301188449540503j | -11.6219 | -173.408 | -0.26063 | -0.030119 | 33.5 | 1.0086
0.35 | 2.2387 | 2.23872113856834j | -0.246193676911232-0.0274763971774386j | -12.1207 | -173.6319 | -0.24619 | -0.027476 | 33.75 | 1.0163
0.36 | 2.2909 | 2.29086765276778j | -0.232693933599972-0.0250970642166236j | -12.6141 | -173.8442 | -0.23269 | -0.025097 | 34 | 1.0227
0.37 | 2.3442 | 2.34422881531993j | -0.220055569467778-0.0229505540838263j | -13.1024 | -174.0459 | -0.22006 | -0.022951 | 34.25 | 1.0274
0.38 | 2.3988 | 2.3988329190195j | -0.208211328705021-0.0210106114436994j | -13.5859 | -174.2378 | -0.20821 | -0.021011 | 34.5 | 1.0302
0.39 | 2.4547 | 2.45470891568504j | -0.19710045069916-0.0192544027424115j | -14.065 | -174.4206 | -0.1971 | -0.019254 | 34.75 | 1.031
0.4 | 2.5119 | 2.51188643150959j | -0.186667915865093-0.0176620065598204j | -14.5399 | -174.5949 | -0.18667 | -0.017662 | 35 | 1.0299
0.41 | 2.5704 | 2.57039578276887j | -0.176863792761172-0.016215989277323j | -15.0109 | -174.7614 | -0.17686 | -0.016216 | 35.25 | 1.0271
0.42 | 2.6303 | 2.63026799189539j | -0.167642671242593-0.01490105026307j | -15.4781 | -174.9206 | -0.16764 | -0.014901 | 35.5 | 1.0227
0.43 | 2.6915 | 2.69153480392692j | -0.158963168917938-0.0137037239698291j | -15.9419 | -175.0729 | -0.15896 | -0.013704 | 35.75 | 1.0172
0.44 | 2.7542 | 2.75422870333817j | -0.150787500243282-0.0126121288371003j | -16.4024 | -175.2188 | -0.15079 | -0.012612 | 36 | 1.0109
0.45 | 2.8184 | 2.81838293126446j | -0.143081099294954-0.0116157548511501j | -16.8598 | -175.3587 | -0.14308 | -0.011616 | 36.25 | 1.0043
0.46 | 2.884 | 2.88403150312661j | -0.135812288673678-0.0107052831668994j | -17.3143 | -175.493 | -0.13581 | -0.010705 | 36.5 | 0.99769
0.47 | 2.9512 | 2.95120922666639j | -0.128951988163689-0.0098724324267332j | -17.7661 | -175.622 | -0.12895 | -0.0098724 | 36.75 | 0.99157
0.48 | 3.02 | 3.01995172040202j | -0.122473457744331-0.00910982739373165j | -18.2152 | -175.7461 | -0.12247 | -0.0091098 | 37 | 0.98626
0.49 | 3.0903 | 3.0902954325136j | -0.116352070363922-0.00841088630446003j | -18.6619 | -175.8654 | -0.11635 | -0.0084109 | 37.25 | 0.98204
0.5 | 3.1623 | 3.16227766016839j | -0.110565110565109-0.00776972398075756j | -19.1062 | -175.9803 | -0.11057 | -0.0077697 | 37.5 | 0.97911
0.51 | 3.2359 | 3.23593656929629j | -0.10509159562079-0.00718106825298096j | -19.5484 | -176.091 | -0.10509 | -0.0071811 | 37.75 | 0.9776
0.52 | 3.3113 | 3.31131121482592j | -0.0999121163190001-0.00664018766380628j | -19.9885 | -176.1977 | -0.099912 | -0.0066402 | 38 | 0.97752
0.53 | 3.3884 | 3.38844156139203j | -0.095008694939381-0.00614282876142639j | -20.4266 | -176.3007 | -0.095009 | -0.0061428 | 38.25 | 0.9788
0.54 | 3.4674 | 3.46736850452532j | -0.0903646583056253-0.00568516156905434j | -20.8629 | -176.4001 | -0.090365 | -0.0056852 | 38.5 | 0.98131
0.55 | 3.5481 | 3.54813389233576j | -0.0859645240881425-0.00526373204611074j | -21.2974 | -176.4961 | -0.085965 | -0.0052637 | 38.75 | 0.98483
0.56 | 3.6308 | 3.63078054770102j | -0.0817938987774909-0.00487542054483271j | -21.7302 | -176.5889 | -0.081794 | -0.0048754 | 39 | 0.9891
0.57 | 3.7154 | 3.71535229097173j | -0.0778393859590594-0.00451740542188747j | -22.1614 | -176.6786 | -0.077839 | -0.0045174 | 39.25 | 0.99382
0.58 | 3.8019 | 3.80189396320562j | -0.0740885036987954-0.00418713109393553j | -22.5911 | -176.7654 | -0.074089 | -0.0041871 | 39.5 | 0.99868
0.59 | 3.8905 | 3.89045144994282j | -0.0705296100033448-0.00388227993381916j | -23.0194 | -176.8494 | -0.07053 | -0.0038823 | 39.75 | 1.0034
0.6 | 3.9811 | 3.98107170553498j | -0.0671518354497841-0.00360074749404411j | -23.4464 | -176.9307 | -0.067152 | -0.0036007 | 40 | 1.0077
0.61 | 4.0738 | 4.07380277804114j | -0.0639450221935005-0.00334062061962024j | -23.872 | -177.0095 | -0.063945 | -0.0033406 | 40.25 | 1.0113
0.62 | 4.1687 | 4.16869383470336j | -0.060899668660583-0.00310015807568868j | -24.2965 | -177.0858 | -0.0609 | -0.0031002 | 40.5 | 1.014
0.63 | 4.2658 | 4.26579518801594j | -0.0580068793155441-0.00287777336874828j | -24.7197 | -177.1598 | -0.058007 | -0.0028778 | 40.75 | 1.0158
0.64 | 4.3652 | 4.36515832240167j | -0.0552583189683905-0.00267201948540765j | -25.1419 | -177.2316 | -0.055258 | -0.002672 | 41 | 1.0165
0.65 | 4.4668 | 4.46683592150964j | -0.0526461711485216-0.00248157531080357j | -25.563 | -177.3013 | -0.052646 | -0.0024816 | 41.25 | 1.0162
0.66 | 4.5709 | 4.57088189614876j | -0.0501631001281751-0.00230523352128709j | -25.9832 | -177.3688 | -0.050163 | -0.0023052 | 41.5 | 1.0149
0.67 | 4.6774 | 4.67735141287199j | -0.0478022162262115-0.00214188977361417j | -26.4023 | -177.4344 | -0.047802 | -0.0021419 | 41.75 | 1.0128
0.68 | 4.7863 | 4.7863009232264j | -0.0455570440650327-0.00199053303646584j | -26.8206 | -177.4982 | -0.045557 | -0.0019905 | 42 | 1.01
0.69 | 4.8978 | 4.89778819368447j | -0.0434214934901488-0.00185023693030206j | -27.238 | -177.56 | -0.043421 | -0.0018502 | 42.25 | 1.0067
0.7 | 5.0119 | 5.01187233627274j | -0.0413898328940731-0.00172015195885421j | -27.6546 | -177.6202 | -0.04139 | -0.0017202 | 42.5 | 1.0032
0.71 | 5.1286 | 5.12861383991366j | -0.0394566647144805-0.00159949853042984j | -28.0705 | -177.6786 | -0.039457 | -0.0015995 | 42.75 | 0.99966
0.72 | 5.2481 | 5.24807460249774j | -0.0376169029013739-0.00148756068000498j | -28.4856 | -177.7354 | -0.037617 | -0.0014876 | 43 | 0.99633
0.73 | 5.3703 | 5.37031796370254j | -0.035865752169895-0.00138368041412878j | -28.8999 | -177.7907 | -0.035866 | -0.0013837 | 43.25 | 0.99337
0.74 | 5.4954 | 5.49540873857626j | -0.0341986888746887-0.0012872526102174j | -29.3137 | -177.8444 | -0.034199 | -0.0012873 | 43.5 | 0.99097
0.75 | 5.6234 | 5.62341325190351j | -0.0326114433587922-0.0011977204100914j | -29.7267 | -177.8966 | -0.032611 | -0.0011977 | 43.75 | 0.98923
0.76 | 5.7544 | 5.75439937337159j | -0.0310999836451005-0.00111457105479535j | -30.1392 | -177.9475 | -0.0311 | -0.0011146 | 44 | 0.98822
0.77 | 5.8884 | 5.88843655355591j | -0.0296605003518364-0.00103733211398632j | -30.5511 | -177.997 | -0.029661 | -0.0010373 | 44.25 | 0.98798
0.78 | 6.0256 | 6.02559586074359j | -0.028289392725324-0.000965568068622406j | -30.9625 | -178.0452 | -0.028289 | -0.00096557 | 44.5 | 0.98848
0.79 | 6.166 | 6.16595001861484j | -0.0269832556939188-0.000898877210432762j | -31.3733 | -178.092 | -0.026983 | -0.00089888 | 44.75 | 0.98966
0.8 | 6.3096 | 6.30957344480195j | -0.0257388678563461-0.000836888825805817j | -31.7836 | -178.1377 | -0.025739 | -0.00083689 | 45 | 0.9914
0.81 | 6.4565 | 6.45654229034657j | -0.0245531803260724-0.000779260635369728j | -32.1935 | -178.1822 | -0.024553 | -0.00077926 | 45.25 | 0.99358
0.82 | 6.6069 | 6.60693448007598j | -0.0234233063608181-0.000725676463731042j | -32.6029 | -178.2255 | -0.023423 | -0.00072568 | 45.5 | 0.99605
0.83 | 6.7608 | 6.76082975391984j | -0.0223465117130035-0.000675844116641662j | -33.0118 | -178.2677 | -0.022347 | -0.00067584 | 45.75 | 0.99863
0.84 | 6.9183 | 6.91830970918939j | -0.0213202056429014-0.00062949344533193j | -33.4204 | -178.3088 | -0.02132 | -0.00062949 | 46 | 1.0012
0.85 | 7.0795 | 7.0794578438414j | -0.0203419325416414-0.000586374579922796j | -33.8285 | -178.3489 | -0.020342 | -0.00058637 | 46.25 | 1.0035
0.86 | 7.2444 | 7.24435960074992j | -0.0194093641160155-0.000546256315749922j | -34.2363 | -178.3879 | -0.019409 | -0.00054626 | 46.5 | 1.0055
0.87 | 7.4131 | 7.4131024130092j | -0.0185202920913659-0.000508924638129897j | -34.6438 | -178.4259 | -0.01852 | -0.00050892 | 46.75 | 1.0071
0.88 | 7.5858 | 7.58577575029186j | -0.0176726213927236-0.000474181372601118j | -35.0509 | -178.463 | -0.017673 | -0.00047418 | 47 | 1.0082
0.89 | 7.7625 | 7.76247116628694j | -0.0168643637678703-0.000441842949004086j | -35.4576 | -178.4992 | -0.016864 | -0.00044184 | 47.25 | 1.0087
0.9 | 7.9433 | 7.94328234724284j | -0.0160936318191584-0.000411739268948205j | -35.8641 | -178.5345 | -0.016094 | -0.00041174 | 47.5 | 1.0087
0.91 | 8.1283 | 8.12830516164102j | -0.0153586334137722-0.000383712667263431j | -36.2702 | -178.5688 | -0.015359 | -0.00038371 | 47.75 | 1.0081
0.92 | 8.3176 | 8.31763771102674j | -0.0146576664446943-0.000357616958970718j | -36.6761 | -178.6024 | -0.014658 | -0.00035762 | 48 | 1.0071
0.93 | 8.5114 | 8.51138038202379j | -0.0139891139169715-0.000333316564139099j | -37.0817 | -178.6351 | -0.013989 | -0.00033332 | 48.25 | 1.0057
0.94 | 8.7096 | 8.70963589956083j | -0.013351439335987-0.000310685703741492j | -37.4871 | -178.667 | -0.013351 | -0.00031069 | 48.5 | 1.004
0.95 | 8.9125 | 8.91250938133748j | -0.0127431823763619-0.000289607660286119j | -37.8922 | -178.6981 | -0.012743 | -0.00028961 | 48.75 | 1.0022
0.96 | 9.1201 | 9.12010839355913j | -0.0121629548118447-0.00026997409759532j | -38.2971 | -178.7284 | -0.012163 | -0.00026997 | 49 | 1.0003
0.97 | 9.3325 | 9.33254300796994j | -0.0116094366881281-0.000251684434636281j | -38.7017 | -178.7581 | -0.011609 | -0.00025168 | 49.25 | 0.99849
0.98 | 9.5499 | 9.54992586021439j | -0.0110813727219693-0.00023464526878585j | -39.1062 | -178.787 | -0.011081 | -0.00023465 | 49.5 | 0.99686
0.99 | 9.7724 | 9.77237220955814j | -0.0105775689112961-0.000218769844340539j | -39.5104 | -178.8152 | -0.010578 | -0.00021877 | 49.75 | 0.9955
1 | 10 | 10j | -0.0100968893421724-0.00020397756246813j | -39.9145 | -178.8427 | -0.010097 | -0.00020398 | 50 | 0.99447
H(s)=
H(s)=
(s=jw)
Wichtig: Die Analyse-Funktionen müssen installiert sein. Zu erreichen im Menü "Extras", "Add-In-Manager..."